## 359903
СМЕТНЫЙ РАСЧЕТ на ремонтно-восстановительные работы с заменой пожарного гидранта в Сад №32 "Ақ шағала" Актау
| Наименование оборудования | технические характеристики | ед. изм. | кол-во | Стоимость | Всего стоимость реализации
1 | Пожарный гидрант 1,25м | Материал — сталь Тип — московский Рабочее давление МПа 1,0 Кол-во оборотов штанги до полного открывания — 12 – 15 Внутренний диаметр корпуса мм 125 Габаритные размеры (высота) мм 1250 Масса кг не более 105 Диапазон рабочих температур эксплуатации 0С от - 60 до + 40 | шт. | 1 | 75000 | 75000
2 | Подставка пожарная двойная фланцевая (ППДФ), Ду 100 | ППДФ Ду 100 (Подставка пожарная двойная фланцевая) Предназначена для присоединения пожарных гидрантов к водопроводу в разрыв трубы с помощью двух фланцев. Данная модель представляет группу ППДФ. Это двойные пожарные подставки с фланцевыми выходами. Диаметр условного прохода составляет 100 мм, вес 26 килограмм. Максимальное давление в системе не должно превышать 16 атмосфер. Характеристики: Вид. Двойной Материал изготовления. сталь, чугун Диаметр. 100 мм Присоединение. под фланец Давление. до 16 атм Вес. 26 кг Подробнее: https://turan-steel.satu.kz/p97054077-ppdf-100-podstavka.html | шт. | 1 | 42000 | 42000
3 | Прокладка под пожарный гидрант | Прокладка резиновая под пожарный гидрант. Наружный диаметр, мм 230 Внутренний диаметр, мм 170 Толщина, мм 3 Масса, гр 150 | шт. | 1 | 1500 | 1500
4 | Крепления для пожарного гидранта | болт, шайба, гайка размером М18 Коэффициент 1 Цвет снаружи Серый Цвет внутри Серый Материал Сталь Сфера применения Водопроводная Страна изготовитель Россия Минимальное количество 1 Применение вспомогательное Пожаротушение Рабочее давление 10 | комплект | 6 | 1500 | 9000
5 | Труба стальная Ду159 | Труба стальная Ду159 | м | 2.5 | 5000 | 12500
6 | Фланцы стальные | Фланцы стальные приварные ГОСТ ГОСТ 12820-80 Ру25 | шт. | 1 | 17000 | 17000
7 | Крепления для стальных фланцев | болт, шайба, гайка размером М18 Коэффициент 1 Цвет снаружи Серый Цвет внутри Серый Материал Сталь Сфера применения Водопроводная Страна изготовитель Россия Минимальное количество 1 Применение вспомогательное Пожаротушение Рабочее давление 10 | комплект | 8 | 2100 | 16800
8 | Демонтажные и монтажные работы | Демонтаж пожарного гидранта и труб, монтаж пожарного гидранта, пожарной подставки, сварочные, резочные и монтажные работы по трубопроводам. | работа | 1 | 75000 | 75000
ИТОГО по разделу (без НДС) | [5 empty] | 248800