## Page 1
SANA 2023.4.1Д от 16.11.2023 г. |  | Цена региона Область Жетісу Каратальский район |  |  | Приложение Г к НДЦС РК
Наименование стройки: Текущий ремонт памятника ВОВ в с.Алмалы | [5 empty] | Форма 4
Наименование объекта: Текущий ремонт памятника ВОВ в с.Алмалы | [5 empty] | Заказ 94
Локальная смета № 2-01-00-01
(Локальный сметный расчет)
на Текущий ремонт памятника ВОВ в с.Алмалы
Основание:
|  |  |  | Сметная стоимость | 7037.285 | тыс. тенге
|  |  |  | Средства на оплату труда | 1800.291 | тыс. тенге
|  |  |  | Нормативная трудоемкость | 0.621 | тыс. чел.-ч
Составлен(а) в ценах, введенных с 01.11.2023 г.
Номер по порядку | Шифр позиции норматива, код ресурса | Наименование работ и затрат | Единица измерения | Количество | Стоимость единицы измерения, тенге | Общая стоимость, тенге
1 | 2 | 3 | 4 | 5 | 6 | 7
|  | ВСЕГО по смете: | Тенге |  |  | 7037284.8
|  | Раздел 1. Раздел без наименования, ИТОГО: | тенге |  |  | 7037284.8
|  | Подраздел 1.1. Подраздел без наименования, ИТОГО | тенге |  |  | 7037284.8
1 | 6103-0101-0202 Кклим = 1,08 | Устройство фундамента железобетонного под колонну, объем до 5 м3 | м3 | 9 | 31170 | 280530
неучтенные ресурсы
1.1 | 212-101-0601 | Бетон тяжелый класса В15 ГОСТ 7473-2010 без добавок | м3 | 9.135 | 23636 | 215915
1.2 | 261-102-0122 | Арматура ГОСТ 10922-2012 | т | 1.8 | 350000 | 630000
2 | 6103-0101-0206 Кклим = 1,08 | Устройство железобетонного памятника | м3 | 3.4 | 24578 | 83565
неучтенные ресурсы
2.1 | 212-101-0601 | Бетон тяжелый класса В15 ГОСТ 7473-2010 без добавок | м3 | 3.451 | 23636 | 81568
2.2 | 261-102-0122 | Арматура ГОСТ 10922-2012 | т | 0.714 | 350000 | 249900
3 | 6109-0306-0603 Кклим = 1,04 | Облицовка ступеней и подступеней полированными плитами гранитными | м2 | 19.8 | 99471 | 1969526
неучтенные ресурсы
3.1 | 231-201-0509 | Ступени из гранита ГОСТ 23342-2012 цельные пиленые, термообработанные, длина от 600 мм до 1500 мм, ширина от 260 мм до 400 мм, толщина 30 мм | м2 | 20.196 | 28755 | 580736
3.2 | 261-107-0250 | Детали крепления | т | 0.99 | 100000 | 99000
4 | 6109-0306-0504 Кклим = 1,04 | Устройство покрытий из полированных гранитных плит( надпись по образцу заказчика) | м2 | 19.2 | 70534 | 1354253
неучтенные ресурсы
4.1 | 261-201-0107 | Полированная гранитная плита толщиной 30 мм | м2 | 19.392 | 34500 | 669024
5 | 8601-0302-0303 | Скамья со спинкой | шт. | 2 | 147549 | 295098
6 | 6119-0604-0603 Кклим = 1,06 | Монтаж прожектора | шт. | 2 | 34492 | 68984
неучтенные ресурсы
6.1 | 261-102-0331 | Подкладки металлические | кг | 40 | 1000 | 40000
7 | 247-101-0402 | Прожектор наружного освещения со стойкой, мощность 150 Вт, степень защиты IP65 | 1 шт. | 2 | 162479 | 324958
8 | 8601-0303-0202 | Урна на двух стойках | шт. | 2 | 47114 | 94228
Составил
Проверил